## 差速轮2
差速轮标准型号 | TYC125-16-14 | TYC160-16-19 | TYC160-20-14 | TYC160-20-19 | TYC160-32-19
轮径(mm) | 125 | 160 | 160 | 160 | 160
减速比(i) | 16 | 16 | 20 | 20 | 32
径向承载力（KG） | 350 | 800 | 800 | 800 | 800
额定输出扭矩（N·m） | 30 | 160 | 160 | 160 | 160
最大输出扭矩（N·m） | 60 | 320 | 320 | 320 | 320
减速机平均寿命（小时） | 2000 | 20000 | 20000 | 20000 | 20000
额定输入转速（rpm） | 3000 | 3000 | 3000 | 3000 | 3000
最大输入转速（rpm） | 4500 | 4500 | 4500 | 4500 | 4500
噪音（db） | 65 | 65 | 65 | 65 | 65
适配电机 | 100W~400W | 400W/600W | 400W/600W | 400W~1000W | 400W~1000W
差速轮标准型号 | TYC160-40-19 | TYC200-24-22 | TYC200-32-22 | TYC220-40-22 | TYC280-40-22
轮径(mm) | 160 | 200 | 200 | 220 | 280
减速比(i) | 40 | 24 | 32 | 40 | 40
径向承载力（KG） | 800 | 1300 | 1300 | 2000 | 3000
额定输出扭矩（N·m） | 160 | 220 | 220 | 400 | 600
最大输出扭矩（N·m） | 320 | 440 | 440 | 800 | 1200
减速机平均寿命（小时） | 20000 | 2000 | 2000 | 2000 | 2000
额定输入转速（rpm） | 3000 | 3000 | 3000 | 3000 | 3000
最大输入转速（rpm） | 4500 | 4500 | 4500 | 4500 | 4500
噪音（db） | 65 | 65 | 65 | 65 | 65
适配电机 | 400W~1000W | 1000W~3000W | 1000W~1500W | 1000W~3000W | 1000W~3000W